## Tabelle1
	gpx2 pin	syzygy pin	fmc pin	zedboard pin if special	physical	track length zyzygy	track length zedboard
1	MCU_SCL_USCK	SCL	SCL	IO_0	R7
2	SZG5V	5V	x
3	MCU_SDA_MOSI	SDA	SDA	IO_25	U7
4	x	R_GA	LA10P	IO_L22PT3	R19
5	SDO4P	S0_D0P	LA02P	IO_L20PT3	P17
6	SDO2P	S1_D1P	LA03P		N22
7	SDO4N	S2_D0N	LA02N	IO_L20NT3	P18
8	SDO2N	S3_D1N	LA03N		P22
9	FRAME4P	S4_D2P	LA04P	IO_L15P_DQS	M21
10	FRAME2P	S5_D3P	LA05P		J18
11	FRAME4N	S6_D2N	LA04N	IO_L15N_DQS	M22
12	FRAME2N	S7_D3N	LA05N		K18
13	SDO3P	S8_D4P	LA06P		L21
14	SDO1P	S9_D5P	LA07P	DQS	T16
15	SDO3N	S10_D4N	LA06N		L22
16	SDO1N	S11_DD5N	LA07N	DQS	T17
17	FRAME3P	S12_D6P	LA08P		J21
18	FRAME1P	S13_D7P	LA09P		R20
19	FRAME3N	S14_D6N	LA08N		J22
20	FRAME1N	S15_D7N	LA09N		R21
21	PARITY	S16	LA11P		N17
22	REFRESP	S17	LA12P		P20
23	INTERRUPT_N	S18	LA13P		L17
24	DISABLEP	S19	LA14P	SRCC	K19
25	SS_N	S20	LA15P		J16
26	FREE_GPIO1 + LED	S21	LA16P	DQS	J20
27	SCK	S22	LA17PCC	MRCC	B19
28	FREE_GPIO1	S23	LA18PCC	AD4P_SRCC	D20
29	MOSI	S24	LA19P		G15
30	FREE_GPIO2	S25	LA20P	AD7P	G20
31	MISO	S26	LA21P	DQS_AD14P	E19
32	LevelShifterOE	S27	LA22P		G19
33	LCLKOUTP	P2C_CLKP	CLK0M2CP	IO_L12P_T1_MRCC	L18	out from the gpx2 view, so in from the zedboard
34	LCLKINP	C2P_CLKP	LA01PCC	IO_L14P_T2_SRCC	N19
35	LCLKOUTN	P2C_CLKN	CLK0M2CN	IO_L12N_T1_MRCC	L19
36	LCLKINN	C2P_CLKP	LA01NCC	IO_L14N_T2_SRCC	N20
37	x	RSVD	x
38	x	RSVD	x
39	VIO	VIO	VADJ_3
40	SZG33	3V3	3V3

DEBUG_OUTPUT_0		JA1			Y11
DEBUG_OUTPUT_1		JA2			AA11